## bpod-bom
Item | Qty | Reference(s) | Value | Footprint | ESP32-WROOM-NEED | LCSC | Mfr. Part # | Part Cost (500+) | ESP32-S2 discrete cost | ESP32-WROOM cost
1 | 2 | C1, C2 | 3.3pF | common:C_0805_2012Metric_Pad1.18x1.45mm_HandSolder | 0 | C115631 | C0402C0G3R3C500NTB (0402) | 0.0012 | 0.0024 | 0
2 | 5 | C3, C4, C11, C12, C19 | 100nF | common:C_0805_2012Metric_Pad1.18x1.45mm_HandSolder | 0.2 | C359190 | TCC0402X5R104M250AT (0402) | 0.0012 | 0.006 | 0.0012
3 | 3 | C5, C6, C13 | 10uF | common:C_0805_2012Metric_Pad1.18x1.45mm_HandSolder | 0.66667 | C15525 | CL05A106MQ5NUNC (0402) | 0.0078 | 0.0234 | 0.0156
4 | 1 | C7 | 100nF | common:C_0805_2012Metric_Pad1.18x1.45mm_HandSolder | 0 | C359190 | TCC0402X5R104M250AT (0402) | 0.0012 | 0.0012 | 0
5 | 5 | C8, C14, C16, C17, C18 | 1uF | common:C_0805_2012Metric_Pad1.18x1.45mm_HandSolder | 0 | C2887021 | TCC0402X5R105M6R3AT | 0.0022 | 0.011 | 0
6 | 2 | C9, C10 | 26pF | common:C_0805_2012Metric_Pad1.18x1.45mm_HandSolder | 0 | C696895 | TCC0402COG250K500AT (25pF, 0402) | 0.0016 | 0.0032 | 0
7 | 1 | J1 | USB_C_USB2.0 | usb:TYPE-C-31-M-12 | 1 | C165948 | TYPE-C-31-M-12 | 0.2339 | 0.2339 | 0.2339
8 | 1 | J2 | PROGRAM | common:PinHeader_2x03_P2.54mm_Vertical | 1 | N/A |  |  | 0 | 0
9 | 1 | J3 | DEBUG | common:PinHeader_2x05_P2.54mm_Vertical | 1 | N/A |  |  | 0 | 0
10 | 1 | L1 | 2.2nH | common:L_0402_1005Metric_Pad0.77x0.64mm_HandSolder | 0 | C963979 | HBLS1005-2N2S (0402) | 0.0027 | 0.0027 | 0
11 | 1 | Q1 | S8050_J3Y | common:SOT-23 | 1 | C364312 | S8050-J3Y | 0.0122 | 0.0122 | 0.0122
12 | 2 | R1, R2 | 5K1 | common:R_0805_2012Metric_Pad1.20x1.40mm_HandSolder | 1 | C2906948 | FRC0402J512 TS (0402) | 0.0006 | 0.0012 | 0.0012
13 | 1 | R6 | 1K | common:R_0805_2012Metric_Pad1.20x1.40mm_HandSolder | 1 | C2906899 | FRC0402J102 TS (0402) | 0.0006 | 0.0006 | 0.0006
14 | 1 | R8 | 22R | common:R_0805_2012Metric_Pad1.20x1.40mm_HandSolder | 1 | C2906914 | FRC0402J220 TS (0402) | 0.0006 | 0.0006 | 0.0006
15 | 1 | R9 | 0R | common:R_0805_2012Metric_Pad1.20x1.40mm_HandSolder | 0 | C2074089 | CRG0402ZR (0402) | 0.0012 | 0.0012 | 0
16 | 1 | R10 | 10K | common:R_0805_2012Metric_Pad1.20x1.40mm_HandSolder | 1 | C2906885 | FRC0402J103 TS (0402) | 0.0006 | 0.0006 | 0.0006
17 | 1 | SW1 | BOOT | gt-tc029x-hxxx-lxn:GT-TC092X-HXXX-LXN | 1 | C843668 | GT-TC029A-H025-L1N | 0.0635 | 0.0635 | 0.0635
18 | 1 | SW2 | EN | gt-tc029x-hxxx-lxn:GT-TC092X-HXXX-LXN | 1 | C843668 | GT-TC029A-H025-L1N | 0.0635 | 0.0635 | 0.0635
19 | 1 | U1 | bpod-touch | bpod:bpod-touch | 1 | N/A |  |  | 0 | 0
20 | 1 | U2 | bpod-outline | bpod:bpod-outline | 1 | N/A |  |  | 0 | 0
21 | 1 | U3 | st7735_1.8_tft_spi | st7735:st7735_1.8_tft_spi | 1 | N/A |  |  | 0 | 0
22 | 1 | U4 | AP2112K-3.3 | common:SOT-25-5 | 1 | C51118 | AP2112K-3.3TRG1 | 0.1953 | 0.1953 | 0.1953
23 | 1 | U5 | ESP32-S2 | common:QFN-56-1EP_7x7mm_P0.4mm_EP5.6x5.6mm | 0 | C529594 | ESP32-S2 | 1.7355 | 1.7355 | 0
24 | 1 | U6 | FLASH | common:SOIC-8-1EP_3.9x4.9mm_P1.27mm_EP2.29x3mm | 0 | C1352414 | AT25SF321B-SHB-B | 0.2699 | 0.2699 | 0
25 | 1 | U7 | PSRAM | common:SOIC-8-1EP_3.9x4.9mm_P1.27mm_EP2.29x3mm | 1 | N/A |  |  | 0 | 0
26 | 1 | U8 | Antenna | espressif:ESPRESSIF_ESP32_MIFA_2.4GHz_Right | 1 | N/A |  |  | 0 | 0
27 | 1 | Y1 | CRYSTAL | common:Crystal_SMD_3225-4Pin_3.2x2.5mm_HandSoldering | 1 | C9010 | X322540MPB4SI | 0.0803 | 0.0803 | 0.0803
|  |  | ESP-32 (in a can) |  | 1 | C967026 | ESP32-S2-WROOM-I-N4 | 3.7048 | 0 | 3.7048
[8 empty] | TOTAL | 2.7082 | 4.3733